## geret_bom
Reference | Value | Datasheet | Footprint | Qty | DNP
C1,C4,C5,C6 | 10uF | ~ | -- mixed values -- | 4
C2 | 1uF | ~ | Capacitor_SMD:C_0603_1608Metric_Pad1.08x0.95mm_HandSolder | 1
C3 | 10n | ~ | Capacitor_SMD:C_0805_2012Metric_Pad1.18x1.45mm_HandSolder | 1
C7,C8 | 100nF | ~ | Capacitor_SMD:C_0805_2012Metric_Pad1.18x1.45mm_HandSolder | 2
D2 | B120-E3 |  | Diode_SMD:D_SMA | 1
DS1 | LTC-4724JF | https://media.digikey.com/pdf/Data%20Sheets/Lite-On%20PDFs/LTC-4724JF.pdf | Display_7Segment:LTC4724JF | 1
J3,J9 | USB_pads | ~ | -- mixed values -- | 2
J4 | BATT | ~ | 1769:1769 | 1
J7 | USB_B_Micro | ~ | Connector_USB:USB_Mini-B_Tensility_54-00023_Vertical_CircularHoles | 1
J12,J13 | ENC+RGB | ~ | -- mixed values -- | 2
L1 | 27nH | ~ | Inductor_SMD:L_0402_1005Metric_Pad0.77x0.64mm_HandSolder | 1
L2 | 2.2 uH | ~ | Inductor_SMD:L_1008_2520Metric_Pad1.43x2.20mm_HandSolder | 1
R1 | 0R | ~ | Resistor_SMD:R_0805_2012Metric_Pad1.20x1.40mm_HandSolder | 1
R2 | 10 | ~ | Resistor_SMD:R_1206_3216Metric_Pad1.30x1.75mm_HandSolder | 1
R11,R12,R17,R18,R19 | 4k7 | ~ | Resistor_SMD:R_0805_2012Metric_Pad1.20x1.40mm_HandSolder | 5
R_E1,R_E2,R_E3 | 10k | ~ | Resistor_SMD:R_0603_1608Metric_Pad0.98x0.95mm_HandSolder | 3
SW1 | RotaryEncoder_Switch | ~ | Rotary_Encoder:RotaryEncoder_Alps_EC12E-Switch_Vertical_H20mm_CircularMountingHoles | 1
SW2 | SW_DPDT_x2 | ~ | Button_Switch_THT:MSN22AFW01 | 1
TP10 | Jumper_MOSI | ~ | Resistor_SMD:R_0805_2012Metric_Pad1.20x1.40mm_HandSolder | 1
TP11 | Jumper_D9 | ~ | Resistor_SMD:R_0805_2012Metric_Pad1.20x1.40mm_HandSolder | 1
U1 | NEO-M9N |  | RF_GPS:ublox_NEO | 1
U2 | TPS613222ADBVR |  | Package_TO_SOT_SMD:SOT-23-5 | 1
U3 | DFR0654 |  | DFR0654:DFR0654_2 | 1
U4 | HT16k33 |  | w_smd_dil:soic-28 | 1
U5,U6,U7 | 7seg_1x1_rgb |  | 7seg_rgb:7seg_1x1_rgb | 3
U8 | KW4-804AGB |  | 7seg_rgb:7seg_4x1 | 1
U10 | 24C32 |  | Package_SO:SOIC-8_3.9x4.9mm_P1.27mm | 1